## Sheet1
PRO系列 | 测试组 | 测试组 | 测试组 | 测试组 | 测试组 | 测试组 | 测试组 | 测试组 | 测试组 | 测试组 | 测试组 | 测试组 | 测试组 | 测试组 | 测试组 | 驱控组 | 驱控组 | 驱控组 | 结构组 | 结构组 | 结构组 | 结构组 | 结构组
关节型号 | 减速比 | 启停峰值扭矩 (N.m) | 平均负载转矩容许最大值(N.m) | 2000rpm/(减速比)时 额定转矩 (N.m) | 输出端峰值转速(RPM) | 额定转速（RPM） (1/2额定扭矩) | 电机功率 (W) | 供电电压 (V) | 最大持续电流 (A) | 额定电流 (A) | 编码器分辨率(bit) | 背隙 (arcsec) | 通讯总线 | 扭矩常数(N.m/A) | 刚度 . | 电阻 (Ω) | 电感 (mH) | 极对数 | 刹车扭矩 (N.m) | 长度 (mm) | 通孔(mm) | 重量(kg) | 惯量 (g * c㎡)
CRA-RI30-40-PRO-XX | 51/101 | 3.3/4.8 | 2.3/3.3 | 1.8/2.8 | 118/59 | 90/45 | 36 | 24-48 | 2 | 1 | 17 | 40/40 | CAN | 0.024 | XB08？？ | 2.08 | 0.409 | 7 | 0.06 | 55.3±0.5 | 5 | 0.18 | 24
CRA-RI30-40-PRO-XX-B | 51/101 | 3.3/4.8 | 2.3/3.3 | 1.8/2.8 | 118/59 | 90/45 | 36 | 24-48 | 2 | 1 | 17 | 40/40 | CAN | 0.024 | XB08？？ | 2.08 | 0.409 | 7 | 0.06 | 72.3±0.5 | 5 | 0.23 | 45
CRA-RI40-52-PRO-XX | 51/101 | 8.3/11 | 5.5/8.9 | 4/6.5 | 118/59 | 80/40 | 90 | 24-48 | 3 | 2 | 17 | 40/30 | CAN | 0.05 | XB11？？ | 1.96 | 0.788 | 7 | 0.15 | 60.3±0.5 | 12 | 0.3 | 82
CRA-RI40-52-PRO-XX-B | 51/101 | 8.3/11 | 5.5/8.9 | 4/6.5 | 118/59 | 80/40 | 90 | 24-48 | 3 | 2 | 17 | 40/30 | CAN | 0.05 | XB11？？ | 1.96 | 0.788 | 7 | 0.15 | 76.1±0.5 | 12 | 0.38 | 127
CRA-RI50-60-PRO-XX | 51/81/101 | 23/29/34 | 8.6/13.5/13.5 | 6.6/9.6/9.6 | 97/61/49 | 75/46/37 | 150 | 24-48 | 5 | 3.6 | 17 | 20/20/10 | CAN | 0.089 | 0.32/0.45/0.45 | 0.47 | 0.215 | 10 | 0.3 | 60±0.5 | 12 | 0.42 | 112
CRA-RI50-60-PRO-XX-B | 51/81/101 | 23/29/34 | 8.6/13.5/13.5 | 6.6/9.6/9.6 | 97/61/49 | 75/46/37 | 150 | 24-48 | 5 | 3.6 | 17 | 20/20/10 | CAN | 0.089 | 0.32/0.45/0.45 | 0.47 | 0.215 | 10 | 0.3 | 82±0.5 | 10 | 0.59 | 146
CRA-RI50-70-PRO-XX | 51/81/101 | 23/29/34 | 8.6/13.5/13.5 | 6.6/9.6/9.6 | 97/61/49 | 75/46/37 | 150 | 24-48 | 5 | 3.6 | 17 | 20/20/10 | CAN | 0.089 | 0.32/0.45/0.45 | 0.47 | 0.215 | 10 | 0.3 | 60±0.5 | 12 | 0.63 | 124
CRA-RI50-70-PRO-XX-B | 51/81/101 | 23/29/34 | 8.6/13.5/13.5 | 6.6/9.6/9.6 | 97/61/49 | 75/46/37 | 150 | 24-48 | 5 | 3.6 | 17 | 20/20/10 | CAN | 0.089 | 0.32/0.45/0.45 | 0.47 | 0.215 | 10 | 0.3 | 81.7±0.5 | 10 | 0.8 | 147
CRA-RI60-70-PRO-XX | 51/81/101/121 | 42/53/66/66 | 32/33/49/49 | 19.8/27.5/30/30 | 82/51/41/32 | 68/43/34/24 | 300 | 24-48 | 6.7 | 5 | 17 | 20/20/10/10 | CAN | 0.096 | 0.77/0.95/0.95/0.95 | 0.33 | 0.074 | 10 | 0.6 | 70.7±0.5 | 18 | 0.69 | 382
CRA-RI60-70-PRO-XX-B | 51/81/101/121 | 42/53/66/66 | 32/33/49/49 | 19.8/27.5/30/30 | 82/51/41/32 | 68/43/34/24 | 300 | 24-48 | 6.7 | 5 | 17 | 20/20/10/10 | CAN | 0.096 | 0.77/0.95/0.95/0.95 | 0.33 | 0.074 | 10 | 0.6 | 89.7±0.5 | 18 | 0.84 | 538
CRA-RI60-80-PRO-XX | 51/81/101/121 | 42/53/66/66 | 32/33/49/49 | 19.8/27.5/30/30 | 82/51/41/32 | 68/43/34/24 | 300 | 24-48 | 6.7 | 5 | 17 | 20/20/10/10 | CAN | 0.096 | 0.77/0.95/0.95/0.95 | 0.33 | 0.074 | 10 | 0.6 | 70.4±0.5 | 15 | 1.01 | 441
CRA-RI60-80-PRO-XX-B | 51/81/101/121 | 42/53/66/66 | 32/33/49/49 | 19.8/27.5/30/30 | 82/51/41/32 | 68/43/34/24 | 300 | 24-48 | 6.7 | 5 | 17 | 20/20/10/10 | CAN | 0.096 | 0.77/0.95/0.95/0.95 | 0.33 | 0.074 | 10 | 0.6 | 92.6±0.5 | 18 | 1.17 | 595
CRA-RI70-80-PRO-XX | 51/81/101/121 | 63/91/102/108 | 42/58/61/61 | 32/42/50/50 | 77/48/40/30 | 61/38/30/25 | 500 | 24-48 | 8.4 | 6.1 | 17 | 20/20/10/10 | CAN | 0.118 | 1.24/1.52/1.52/1.52 | 0.38 | 0.33 | 10 | 1 | 71.4±0.5 | 15 | 0.95 | 569
CRA-RI70-80-PRO-XX-B | 51/81/101/121 | 63/91/102/108 | 42/58/61/61 | 32/42/50/50 | 77/48/40/30 | 61/38/30/25 | 500 | 24-48 | 8.4 | 6.1 | 17 | 20/20/10/10 | CAN | 0.118 | 1.24/1.52/1.52/1.52 | 0.38 | 0.33 | 10 | 1 | 96.9±0.5 | 15 | 1.3 | 679
CRA-RI70-90-PRO-XX | 51/81/101/121 | 63/91/102/108 | 42/58/61/61 | 32/42/50/50 | 77/48/40/30 | 61/38/30/25 | 500 | 24-48 | 8.4 | 6.1 | 17 | 20/20/10/10 | CAN | 0.118 | 1.24/1.52/1.52/1.52 | 0.38 | 0.33 | 10 | 1 | 71.9±0.5 | 14.5 | 1.3 | 594
CRA-RI70-90-PRO-XX-B | 51/81/101/121 | 63/91/102/108 | 42/58/61/61 | 32/42/50/50 | 77/48/40/30 | 61/38/30/25 | 500 | 24-48 | 8.4 | 6.1 | 17 | 20/20/10/10 | CAN | 0.118 | 1.24/1.52/1.52/1.52 | 0.38 | 0.33 | 10 | 1 | 97.4±0.5 | 14.5 | 1.6 | 682
CRA-RI80-110-PRO-XX | 51/81/101/121/161 | 121/169/194/207/217 | 68.5/107/133/133/133 | 48/78/84/84/84 | 65/43/36/30/22 | 54/35/27/23/17 | 750 | 24-48 | 10.4 | 9 | 17 | 20/20/10/10/10 | CAN | 0.143 | 2.38/2.95/2.92/2.95 | 0.13 | 0.25 | 8 | 1.5 | 82.4±0.5 | 27 | 2.1 | 1255
CRA-RI80-110-PRO-XX-B | 51/81/101/121/161 | 121/169/194/207/217 | 68.5/107/133/133/133 | 48/78/84/84/84 | 65/43/36/30/22 | 54/35/27/23/17 | 750 | 24-48 | 10.4 | 9 | 17 | 20/20/10/10/10 | CAN | 0.143 | 2.38/2.95/2.92/2.95 | 0.13 | 0.25 | 8 | 1.5 | 102.4±0.5 | 27 | 2.6 | 1484
CRA-RI100-142-PRO-XX | 51/81/101/121/161 | 267/376/411/436/459 | 120/185/267/267/267 | 94/146/169/169/169 | 55/37/29/24/18 | 44/29/22/18/12 | 1000 | 24-48 | 16.9 | 15.8 | 17 | 20/20/10/10/10 | CAN | 0.175 | 5.13/6.37/6.37/6.37/6.37 | 0.12 | 0.3 | 8 | 6 | 95.7±0.5 | 32 | 3.8 | 3601
CRA-RI100-142-PRO-XX-B | 51/81/101/121/161 | 267/376/411/436/459 | 120/185/267/267/267 | 94/146/169/169/169 | 55/37/29/24/18 | 44/29/22/18/12 | 1000 | 24-48 | 16.9 | 15.8 | 17 | 20/20/10/10/10 | CAN | 0.175 | 5.13/6.37/6.37/6.37/6.38 | 0.12 | 0.3 | 8 | 6 | 115.7±0.5 | 32 | 4.5 | 4237
CRA-RI110-170-PRO-XX | 51/121/161 | 523/802/841 | 255/586/586 | 169/363/363 | 34/14/10 | 22/12/7 | 1500 | 24-48 | 30.2 | 14.1 | 17 | 20/20/10 | CAN | 0.293 | 10/13/13 | 0.23 | 0.25 | 15 | 6 | 119.7±0.5 | 40 | 6.85 | 9242
CRA-RI110-170-PRO-XX-B | 51/121/161 | 523/802/841 | 255/586/586 | 169/363/363 | 34/14/10 | 22/12/7 | 1500 | 24-48 | 30.2 | 14.1 | 17 | 20/20/10 | CAN | 0.293 | 10/13/14 | 0.23 | 0.25 | 15 | 6 | 144.7±0.5 | 40 | 7.5 | 11751
惯量（g * c㎡）
16
21
80
100
112
146
124
147
213
299
213
299
569
679
594
682
1255
1484
3601
4237
9242
11751
惯量（g * c㎡）
16
80
124
213
594
1255
惯量（g * c㎡）
16
21
80
100
112
146
124
147
213
299
213
299
569
679
594
682
1255
1484
3601
4237
9242
11751
惯量（g * c㎡）
16
80
124
213
594
1255
惯量（g * c㎡）
16
21
80
100
112
146
124
147
213
299
213
299
569
679
594
682
1255
1484
3601
4237
9242
11751
惯量（g * c㎡）
16
80
124
213
594
1255