## canbus
CANID默认1，波特率默认1M |  |  |  |  | 返回 |  | 单位换算
长度 | DEC | HEX | 功能码 | 返回长度 | 数据类型 | 单位 | 参数说明
1字节 | 2 | 0x02 | 停止电机 | - | - | - | 立刻停止电机并抱死刹车
| 3 | 0x03 | 获取运行模式 | 5字节 | Int32 | - | -
| 4 | 0x04 | 获取当前电流 | 5字节 | Int32 | mA | -
| 5 | 0x05 | 获取目标电流 | 5字节 | Int32 | mA | 仅处在电流模式下有效
| 6 | 0x06 | 获取当前速度 | 5字节 | Int32 | 0.01Hz | 转化为度每秒公式：(返回值/100/减速比)*360
| 7 | 0x07 | 获取目标转速 | 5字节 | Int32 | 0.01Hz | 仅处在速度模式下有效
| 8 | 0x08 | 获取当前位置 | 5字节 | Int32 | cnt | 输出端位置，双编262144cnt=360° ; 单编转化为减速机角度公式：(返回值/65536/减速比)*360
| 9 | 0x09 | 获取目标位置 | 5字节 | Int32 | cnt | 仅处在位置模式下有效
| 10 | 0x0A | 获取错误状态 | 5字节 | Int32 | - | 对应位为0表示无错误，为1表示出现错误 bit0代表电机内部软件错误，如电机运行时写入FLASH等 bit1代表过压 bit2代表欠压 bit4代表启动错误 bit5代表速度反馈错误 bit6代表过流 bit7代表软件错误，如电机运行时写入FLASH等 bit16代表编码器通讯错误 bit17代表电机温度过高 bit18代表电路板温度过高 bit19代表驱动芯片错误
| 11 | 0x0B | 清除电机错误 | - | - | - | -
| 13 | 0x0D | 恢复用户参数 | - | - | - | 请在电机停止时操作
| 14 | 0x0E | 保存用户参数 | - | - | - | 请在电机停止时操作
| 15 | 0x0F | 恢复出厂设置 | - | - | - | 恢复出厂设置需要保存
| 16 | 0x10 | 获取速度环KP | 5字节 | Int32 | - | -
| 17 | 0x11 | 获取速度环KI | 5字节 | Int32 | - | -
| 18 | 0x12 | 获取位置环KP | 5字节 | Int32 | - | -
| 19 | 0x13 | 获取位置环KD | 5字节 | Int32 | - | -
| 20 | 0x14 | 获取母线电压 | 5字节 | Int32 | V | 供电电源的实时电压
| 22 | 0x16 | 获取最大加速度 | 5字节 | Int32 | 0.01Hz/ms | 规划速度每毫秒的增加量
| 23 | 0x17 | 获取最小加速度 | 5字节 | Int32 | 0.01Hz/ms | 规划速度每毫秒的减小量
| 24 | 0x18 | 获取最大速度 | 5字节 | Int32 | 0.01Hz | 速度环位置环的限制速度
| 25 | 0x19 | 获取最小速度 | 5字节 | Int32 | 0.01Hz | 速度环位置环的限制速度
| 26 | 0x1A | 获取最大软件限位 | 5字节 | Int32 | cnt | 位置环的限制速度
| 27 | 0x1B | 获取最小软件限位 | 5字节 | Int32 | cnt | 位置环的限制速度
| 49 | 0x31 | 获取线圈NTC温度值 | 5字节 | Int32 | ℃ | -
| 50 | 0x32 | 获取Mos管温度值 | 5字节 | Int32 | ℃ | -
| 51 | 0x33 | 获取速度环KD | 5字节 | Int32 | - | -
| 52 | 0x34 | 获取位置环KI | 5字节 | Int32 | - | -
| 53 | 0x35 | 获取最大电流值 | 5字节 | Int32 | mA | 限制电机转矩输出
| 54 | 0x36 | 获取最小电流值 | 5字节 | Int32 | mA | 限制电机转矩输出
| 55 | 0x37 | 获取最大电流绝对值 | 5字节 | Int32 | mA | 电机可设置的极限电流参考绝对值，
| 57 | 0x39 | 获取电角度对齐值 | 5字节 | Int32 | cnt | 电角度对齐值（电机端16位）
| 59 | 0x3B | 轮廓加速度 | 5字节 | Int32 | cnt/s/s
| 60 | 0x3C | 轮廓加加速度 | 5字节 | Int32 | cnt/s/s/s
| 65 | 0x41 | 获取电流、速度、位置 | 8字节 | 组合 | 组合 | 两字节电流mA+两字节速度0.01Hz+四字节位置cnt
| 84 | 0x54 | 获取当前位置偏移 | 5字节 | Int32 | cnt | 当前位置=编码器位置 - 当前偏移值
| 133 | 0x85 | 获取电流P | 5字节 | Int32 | -
| 134 | 0x86 | 获取电流I | 5字节 | Int32 | -
| 100 | 0x64 | 电机型号 | 5字节 | Int32 | - | 以16进制区分
| 101 | 0x65 | 电机软件版本号 | 5字节 | Int32 | - | 以16进制做版本记录
| 102 | 0x66 | 电机硬件版本号 | 5字节 | Int32 | - | 以16进制做版本记录+H44
| 111 | 0x6F | 获取电角度对齐值 | 5字节 | Int32 | cnt | 电角度对齐值（电机端16位）
| 112 | 0x70 | 获取双编位置限制选择 | 5字节 | Int32 | - | 0：不限制°，1:限制±180°运动，
| 113 | 0x71 | 获取8字节模式选择 | 5字节 | Int32 | - | 0：力位混合，1:轮廓位置
| 120 | 0x78 | 获取编码器电池电压 | 5字节 | Int32 | V | 电池应该满足大于2.6V以上
| 121 | 0x79 | 获取当前位置(内圈) | 5字节 | Int32 | - | -
| 133 | 0x85 | 获取电流环KP | 5字节 | Int32 | - | -
| 134 | 0x86 | 获取电流环KI | 5字节 | Int32 | - | -
| 138 | 0x8A | 获取过压阈值 | 5字节 | Int32 | V | 实际电池超出后报错
| 139 | 0x8B | 获取正常电压 | 5字节 | Int32 | V | -
| 140 | 0x8C | 获取低压阈值 | 5字节 | Int32 | V | 实际电池超出后报错
| 143 | 0x8F | 获取线圈过温阈值 | 5字节 | Int32 | ℃ | 实际温度超出后报错
| 147 | 0x93 | 获取驱动板过温阈值 | 5字节 | Int32 | ℃ | 实际温度超出后报错
| 148 | 0x94 | 获取内部单圈值 | 5字节 | Int32 | cnt | -
| 149 | 0x95 | 获取内部多圈数 | 5字节 | Int32 | - | -
| 150 | 0x96 | 获取输出端单圈值 | 5字节 | Int32 | cnt | -
| 151 | 0x97 | 获取输出多圈数 | 5字节 | Int32 | - | -
| 211 | 0xD3 | 进入OTA模式 | 1字节 | Int8 | - | OTA模式，返回固定数据0xD4
2字节 | - | - | - | - | - | - | -
3字节 | - | - | - | - | - | - | -
4字节 | - | - | - | - | - | - | -
5字节 | 2 | 0x02 | 减速停止电机 | - | Int32 | ms | 按停止时间电机减速停止
| 28 | 0x1C | 设置目标电流 | - | Int32 | mA | 进入电流模式，并设置目标电流
| 29 | 0x1D | 设置目标速度 | - | Int32 | 0.01Hz | 进入速度模式，并设置目标速度
| 30 | 0x1E | 设置目标位置 | - | Int32 | cnt | 进入位置模式，并设置目标位置
| 32 | 0x20 | 设置最大正电流 | - | Int32 | mA | -
| 33 | 0x21 | 设置最小负电流 | - | Int32 | mA | -
| 34 | 0x22 | 设置最大加速度 | - | Int32 | 0.01Hz/ms | 数值代表每毫秒允许速度增加的值
| 35 | 0x23 | 设置最小加速度 | - | Int32 | 0.01Hz/ms | 数值代表每毫秒允许速度减少的值
| 36 | 0x24 | 设置最大速度 | - | Int32 | 0.01Hz | 下发参数0.01Hz
| 37 | 0x25 | 设置最小速度 | - | Int32 | 0.01Hz | 下发参数0.01Hz
| 38 | 0x26 | 设置最大软件限位 | - | Int32 | cnt | 下发参数cnt
| 39 | 0x27 | 设置最小软件限位 | - | Int32 | cnt | 下发参数cnt
| 41 | 0x29 | 设置速度KP | - | Int32 | - | -
| 42 | 0x2A | 设置速度KI | - | Int32 | - | -
| 43 | 0x2B | 设置位置KP | - | Int32 | - | 位置环常用PD控制
| 44 | 0x2C | 设置位置KI | - | Int32 | - | -
| 45 | 0x2D | 设置位置KD | - | Int32 | - | 位置环常用PD控制
| 46 | 0x2E | 修改电机响应CANID | - | Int32 | - | 可设置ID为1到127，设置后立刻生效，请用新ID通信
| 58 | 0x3A | 设置电机电角度 | 5字节 | Int32 | cnt | 一般不生效，指定规则发送可重新写入电角度
| 59 | 0x3B | 轮廓加速度 | 5字节 | Int32 | cnt/s/s
| 60 | 0x3C | 轮廓加加速度 | 5字节 | Int32 | cnt/s/s/s
| 63 | 0x3F | 修改总线波特率 | - | Int32 | kbps | 设置后立刻生效，请用新波特率通信，可设置1000、500、250、125、100、50
| 66 | 0x42 | 设置目标电流 | 8字节 | Int16+Int16+Int32 | 组合 | 进入电流模式，并设置目标电流，并返回两字节电流mA+两字节速度0.01Hz+四字节位置cnt
| 67 | 0x43 | 设置目标速度 | 8字节 | 组合 | 组合 | 进入速度模式，并设置目标速度，并返回两字节电流mA+两字节速度0.01Hz+四字节位置cnt
| 68 | 0x44 | 设置目标位置 | 8字节 | 组合 | 组合 | 进入位置模式，并设置目标位置，并返回两字节电流mA+两字节速度0.01Hz+四字节位置cnt
| 70 | - | 设置梯形位置，并返回 | - | - | - | -
| 71 | 0x47 | 设置位置环前馈电流 | - | Int32 | - | 防止下坠，启动前配置，电机使能前偏置的电流
| 80 | - | 编码器归零 | - | - | - | -
| 83 | 0x53 | 设置位置偏移值 | - | Int32 | cnt | 常用于标零，设置完成后，目标位置自动更新（目标位置=编码器位置 - 偏移值）
| 85 | 0x55 | 设置位置限制开启 | - | Int32 |  | bit0:置1开启速度环位置限制，
| 89 | 0x59 | 设置报文上传及心跳时间 | 8字节 | 组合 | ms | 设置0关闭；上传数据为电流速度位置；心跳内无通信，电机停止; （ec版本程序暂无）
| 90 | 0x5A | PT模式：目标位置 | - | float | rad | PT模式一种特殊应用：只有接收目标位置，速度扭矩自动赋值0
| 112 | 0x70 | 双边位置限制 | - | Int32 | - | 0：不限制°，1:限制±180°运动，
| 113 | 0x71 | 8字节模式选择 | - | Int32 | - | 设置八字节轮廓位置模式力位混合模式 0力位混合模式 1轮廓位置模式
| 131 | 0x83 | 设置电流KP | - | Int32 | -
| 132 | 0x84 | 设置电流KI | - | Int32 | -
| 135 | 0x87 | 设置过压阈值（重启生效） | - | Int32 | V | -
| 136 | 0x88 | 设置额定电压 | - | Int32 | V | -
| 137 | 0x89 | 设置低压阈值（重启生效） | - | Int32 | V | -
| 141 | 0x8D | 设置线圈最大电压 | - | Int32 | V | -
| 145 | 0x91 | 设置驱动板最大电压 | - | Int32 | V | -
| 213 | 0xD5 | 设置bootloader时间 | 1字节 | Int32 | ？ | OTA模式，返回固定数据0xD5
| 解析 | 格式：cmd(1字节)+rw(1字节)+data(1字节) cmd:功能码 rw:读写命令(4读，2写) data:数据值 |  | 例子 | 42 20 xx xx xx xx，x就是想写的参数；42 40 xx xx xx xx。
6字节 | 65 | 0x41 | PT解析减速比 | 6字节 | Int32 | - | 力位混合模式：减速比
| 66 | 0x42 | PT解析KP | 6字节 | float | - | 力位混合模式：KP
| 67 | 0x43 | PT解析KD | 6字节 | float | - | 力位混合模式：KD
| 68 | 0x44 | PT解析KT | 6字节 | float | - | 力位混合模式：KT
| 70 | 0x46 | PT解析最小值扭矩 | 6字节 | float | - | 力位：扭矩解析最小值
| 71 | 0x47 | PT解析最大值扭矩 | 6字节 | float | - | 力位：扭矩解析最大值
| 72 | 0x48 | PT解析最小值电流 | 6字节 | float | - | 力位：电流解析最小值
| 73 | 0x49 | PT解析最小值电流 | 6字节 | float | - | 力位：电流解析最小值
| 150 | 0x96 | NTC电阻类型 | 6字节 | Int32 | - | 1是24年9月前NTC型号，2是当前NTC型号
| 151 | 0x97 | 位置环PID功能 | 6字节 | Int32 | - | -
| 152 | 0x98 | 位置环PID功能最小值 | 6字节 | Int32 | - | -
| 153 | 0x99 | 位置环PID功能最大值 | 6字节 | Int32 | - | -
| 154 | 0x9A | ethcatID | 6字节 | Int32 | - | -
7字节 | 2 | 0x02 | PT模式-目标位置+目标速度 | - | Int32+Int32 | cnt+0.01Hz | 进入PT模式：位置值和速度值
| 16 | 0x10 | 位置模式-前馈扭矩 | - | - | - | -
| 17 | 0x11 | 位置模式-前馈速度 | - | - | - | -
| 88 | 0x58 | 位置模式-兼速度修改 | - | Int32+Int16 | - | 四字节目标位置cnt+限制速度0.01Hz
8字节 | 模式 | 8字节由其他功能码指定解析方式，运行前先检查
| 模式 | 0 | 轮廓位置模式 | - | - | - | -略
| 模式 | 1 | 人型接口力位混合模式（PT模式） | 8字节 | - | - | -略

## 单位换算
位置转换 |  |  | 单编码器精度 |  | 双编码器精度
|  |  | 65536 |  | 262144
输入 | cnt | 减速比 | 输出端（度） | 输出端（弧度） | 输出端（度） | 输出端（弧度）
| 580000 | 51 | 62.4713 | 1.0898 | 796.5088 | 13.8947
|  | 81 | 39.3338 | 0.68616
|  | 101 | 31.5449 | 0.55028
|  | 121 | 26.3309 | 0.45933
|  | 161 | 19.789 | 0.34521
输入 | 输出端（度） | 减速比 | 单编码器cnt |  | 双编码器cnt
| 360 | 51 | 3342336 |  | 262144
|  | 81 | 5308416
|  | 101 | 6619136
|  | 121 | 7929856
|  | 161 | 10551296
速度转换
输入 | 0.01HZ | 减速比 | 电机端（RPM） | 输出端（RPM） | 输出端（度/秒） | 输出端（弧度/S）
| 2000 | 51 | 1200 | 23.5294 | 141.1765 | 2.4627
|  | 81 |  | 14.8148 | 88.8889 | 1.5506
|  | 101 |  | 11.8812 | 71.2871 | 1.2436
|  | 121 |  | 9.9174 | 59.5041 | 1.038
|  | 161 |  | 7.4534 | 44.7205 | 0.78012
输入 | 输出端（RPM） | 减速比 | 电机端（0.01HZ）
| 30 | 51 | 2550
|  | 81 | 4050
|  | 101 | 5050
|  | 121 | 6050
|  | 161 | 8050
| 目标角度 | 减速比 | 编码器位数
| 360 | 1 | 262144 | 00040000
1E
00
00
04
00
双编码器需注意： 减速比一栏写1 编码器位数写262144
10000*0.01

## 人型机器人
电机端接收的数据 | MC_Interface.NextState = MS_PT_MODE; PT_mode.mode = 0; PT_mode.INThPT_KP = (RxData[0] << 7) + (RxData[1] >> 1); PT_mode.INThPT_KD = ((RxData[1] & 0X1) << 8) + RxData[2]; PT_mode.INTtargetpos_rad = (RxData[3] << 8) + RxData[4]; PT_mode.INTtargetspeed_rads = ((RxData[5]) << 4) + (RxData[6] >> 4); PT_mode.INTtargettorque_NM = ((RxData[6] & 0XF) << 8) + RxData[7]; PT_mode.hPT_KP = uint_to_float(PT_mode.INThPT_KP, KP_MINX, KP_MAXX, 12); PT_mode.hPT_KD = uint_to_float(PT_mode.INThPT_KD, KD_MINX, KD_MAXX, 9); PT_mode.targetpos_rad = uint_to_float(PT_mode.INTtargetpos_rad, POS_MINX, POS_MAXX, 16); PT_mode.targetspeed_rads = uint_to_float(PT_mode.INTtargetspeed_rads, SPD_MINX, SPD_MAXX, 12); PT_mode.targettorque_NM = uint_to_float(PT_mode.INTtargettorque_NM, T_MINX, T_MAXX, 12);
电机端反馈的数据 | PT_mode.INTpos_rad = float_to_uint(PT_mode.pos_rad, POS_MINX, POS_MAXX, 16); PT_mode.INTspeed_rads = float_to_uint(PT_mode.speed_rads, SPD_MINX, SPD_MAXX, 12); PT_mode.INTcurrent_A = float_to_uint(PT_mode.current_A, I_MINX, I_MAXX, 12); TxData[0] = 0x01 + PT_mode.motor_error; TxData[1] = (PT_mode.INTpos_rad >> 8) & 0XFF; TxData[2] = PT_mode.INTpos_rad & 0XFF; TxData[3] = (PT_mode.INTspeed_rads >> 4) & 0XFF; TxData[4] = ((PT_mode.INTspeed_rads & 0XF) << 4) ¦ (PT_mode.INTcurrent_A >> 8); TxData[5] = PT_mode.INTcurrent_A & 0XFF; TxData[6] = (uint8_t)(PT_mode.Coil_Temp_Celsiu * 2 + 50); TxData[7] = (uint8_t)(PT_mode.Board_Temp_Celsiu * 2 + 50); TxHeader.DataLength = FDCAN_DLC_BYTES_8; HAL_FDCAN_AddMessageToTxFifoQ(&hfdcan1, &TxHeader, TxData);
转换 | int float_to_uint(float x, float x_min, float x_max, int bits) { float span = x_max - x_min; float offset = x_min; return (int)((x - offset) * ((float)((1 << bits) - 1)) / span); } float uint_to_float(int x_int, float x_min, float x_max, int bits) { float span = x_max - x_min; float offset = x_min; return ((float)x_int) * span / ((float)((1 << bits) - 1)) + offset; }

## 电流计算
电机型号 | 增益 | 采样电阻（毫欧） | ACTUATOR_IQMAX | 最大电流绝对值(mA) | 0.8
30-40 | 40 | 5 | 15000 | 3776.5503 | 3021.2402
40-52 | 10 | 20 | 19000 | 4783.6304 | 3826.9043
50-60 | 10 | 10 | 19000 | 9567.2607 | 7653.8086
50-70 | 10 | 10 | 21000 | 10574.3408 | 8459.4726
60-70 | 10 | 5 | 20000 | 20141.6015 | 16113.2812
60-80 | 10 | 7 | 29000 | 20860.9444 | 16688.7555
70-80 | 10 | 7 | 25000 | 17983.5728 | 14386.8582
70-90 | 10 | 7 | 31000 | 22299.6302 | 17839.7042
80-97 | 1 | 1 | 0 | 0
80-110 | 10 | 5 | 32000 | 32226.5624 | 25781.2499
100-120 | 1 | 1 | 0 | 0
100-145 | 1 | 1 | 0 | 0
100-142 | 20 | 2 | 30000 | 37765.5028
110-170 | 1 | 1 | 0 | 0

## 角度换算
| 度 | 角分 | 角秒
输入 | 360 | 21600 | 1296000
| 角秒 | 角分 | 度
输入 | 1296000 | 21600 | 360
| 编码器 | 减速比 | 360°CNT | 5.1074 | CNT/角秒
| 65536 | 101 | 6619136
| 末端移动（um） | 杆长mm | 移动角秒
| 12.7 | 150 | 17.4638

## S曲线计算器
S | 112
V | 16
A | 3
D | 8
J | 1
T1 | 3
T2 | 1.8311
T3 | 3
T4 | 0
T5 | 3.807
T6 | 0
T7 | 3.807
S总 | 111.9247
S++ | 56.7489
S-- | 55.1758
J*T*T | 14.4932
A(T1+T2) | 14.4932
S-T5*4 | 111.9247
S++（T5代入T2） | 56.7489